## M
| P_Design | X_Unit
S_1.M | 90.9561 | kg/s
S_2.M | 90.9561 | kg/s
S_3.M | 90.9561 | kg/s
S_4.M | 92.6004 | kg/s
S_5.M | 92.6004 | kg/s
S_6.M | 92.6004 | kg/s
S_6P.M | 92.6004 | kg/s
S_7.M | 92.6004 | kg/s
S_8.M | 14 | kg/s
S_8P.M | 14 | kg/s
S_9.M | 14 | kg/s
S_10.M | 1.6443 | kg/s

## T
| P_Design | X_Unit
S_1.T | 25 | °C
S_2.T | 337.8518 | °C
S_3.T | 576.85 | °C
S_4.T | 1246.85 | °C
S_5.T | 737.8422 | °C
S_6.T | 521.0975 | °C
S_6P.T | 259.2509 | °C
S_7.T | 156.8923 | °C
S_8.T | 25 | °C
S_8P.T | 197.3772 | °C
S_9.T | 212.3772 | °C
S_10.T | 25 | °C

## P
| P_Design | X_Unit
S_1.P | 1.013 | bar
S_2.P | 10.13 | bar
S_3.P | 9.623 | bar
S_4.P | 9.142 | bar
S_5.P | 1.099 | bar
S_6.P | 1.066 | bar
S_6P.P | 1.0395 | bar
S_7.P | 1.013 | bar
S_8.P | 20 | bar
S_8P.P | 20 | bar
S_9.P | 20 | bar
S_10.P | 12 | bar

## H
| P_Design | X_Unit
S_1.H | 25.5446 | kJ/kg
S_2.H | 351.6329 | kJ/kg
S_3.H | 615.0664 | kJ/kg
S_4.H | 1476.4682 | kJ/kg
S_5.H | 832.1977 | kJ/kg
S_6.H | 573.4421 | kJ/kg
S_6P.H | 277.4766 | kJ/kg
S_7.H | 166.5041 | kJ/kg
S_8.H | 106.677 | kJ/kg
S_8P.H | 840.6839 | kJ/kg
S_9.H | 2798.2926 | kJ/kg
S_10.H | 54.7783 | kJ/kg

## S
| P_Design | X_Unit
S_1.S | 6.959 | kJ/kgK
S_2.S | 7.0365 | kJ/kgK
S_3.S | 7.4147 | kJ/kgK
S_4.S | 8.3271 | kJ/kgK
S_5.S | 8.4356 | kJ/kgK
S_6.S | 8.1568 | kJ/kgK
S_6P.S | 7.713 | kJ/kgK
S_7.S | 7.4892 | kJ/kgK
S_8.S | 0.36671 | kJ/kgK
S_8P.S | 2.3049 | kJ/kgK
S_9.S | 6.339 | kJ/kgK
S_10.S | 10.3338 | kJ/kgK

## XN2
| P_Design | X_Unit
S_1.XN2 | 0.75762
S_2.XN2 | 0.75762
S_3.XN2 | 0.75762
S_4.XN2 | 0.74416
S_5.XN2 | 0.74416
S_6.XN2 | 0.74416
S_6P.XN2 | 0.74416
S_7.XN2 | 0.74416
S_8.XN2 | 0
S_8P.XN2 | 0
S_9.XN2 | 0
S_10.XN2 | 0

## XO2
| P_Design | X_Unit
S_1.XO2 | 0.22998
S_2.XO2 | 0.22998
S_3.XO2 | 0.22998
S_4.XO2 | 0.15505
S_5.XO2 | 0.15505
S_6.XO2 | 0.15505
S_6P.XO2 | 0.15505
S_7.XO2 | 0.15505
S_8.XO2 | 0
S_8P.XO2 | 0
S_9.XO2 | 0
s_10.XO2 | 0

## XCO2
| P_Design | X_Unit
S_1.XCO2 | 0.00046085
S_2.XCO2 | 0.00046085
S_3.XCO2 | 0.00046085
S_4.XCO2 | 0.049166
S_5.XCO2 | 0.049166
S_6.XCO2 | 0.049166
S_6P.XCO2 | 0.049166
S_7.XCO2 | 0.049166
S_8.XCO2 | 0
S_8P.XCO2 | 0
S_9.XCO2 | 0
S_10.XCO2 | 0

## XH2O
| P_Design | X_Unit
S_1.XH2O | 0.011948
S_2.XH2O | 0.011948
S_3.XH2O | 0.011948
S_4.XH2O | 0.051617
S_5.XH2O | 0.051617
S_6.XH2O | 0.051617
S_6P.XH2O | 0.051617
S_7.XH2O | 0.051617
S_8.XH2O | 0
S_8P.XH2O | 0
S_9.XH2O | 0
S_10.XH2O | 0

## XCH4
| P_Design | X_Unit
S_1.XCH4 | 0
S_2.XCH4 | 0
S_3.XCH4 | 0
S_4.XCH4 | 0
S_5.XCH4 | 0
S_6.XCH4 | 0
S_6P.XCH4 | 0
S_7.XCH4 | 0
S_8.XCH4 | 0
S_8P.XCH4 | 0
S_9.XCH4 | 0
S_10.XCH4 | 1

## Results
| m (kg/s) | T (K) | p (bar) | h (kJ/kg) | s (kJ/kgK) | x_N2 | x_O2 | x_CO2 | X_H2O | x_CH4
1 | 90.9561 | 298.15 | 1.013 | 25.5446 | 6.959 | 0.75762 | 0.22998 | 0.00046085 | 0.011948 | 0
2 | 90.9561 | 611.0018 | 10.13 | 351.6329 | 7.0365 | 0.75762 | 0.22998 | 0.00046085 | 0.011948 | 0
3 | 90.9561 | 850 | 9.623 | 615.0664 | 7.4147 | 0.75762 | 0.22998 | 0.00046085 | 0.011948 | 0
4 | 92.6004 | 1520 | 9.142 | 1476.4682 | 8.3271 | 0.74416 | 0.15505 | 0.049166 | 0.051617 | 0
5 | 92.6004 | 1010.9922 | 1.099 | 832.1977 | 8.4356 | 0.74416 | 0.15505 | 0.049166 | 0.051617 | 0
6 | 92.6004 | 794.2475 | 1.066 | 573.4421 | 8.1568 | 0.74416 | 0.15505 | 0.049166 | 0.051617 | 0
6P | 92.6004 | 532.4009 | 1.0395 | 277.4766 | 7.713 | 0.74416 | 0.15505 | 0.049166 | 0.051617 | 0
7 | 92.6004 | 430.0423 | 1.013 | 166.5041 | 7.4892 | 0.74416 | 0.15505 | 0.049166 | 0.051617 | 0
8 | 14 | 298.15 | 20 | 106.677 | 0.36671 | 0 | 0 | 0 | 0 | 0
8P | 14 | 470.5272 | 20 | 840.6839 | 2.3049 | 0 | 0 | 0 | 0 | 0
9 | 14 | 485.5272 | 20 | 2798.2926 | 6.339 | 0 | 0 | 0 | 0 | 0
10 | 1.6443 | 298.15 | 12 | 54.7783 | 10.3338 | 0 | 0 | 0 | 0 | 1